## Hoja 1
Router | (Red )IP
R1 | (A) 10.118.5.1 | (B) 172.143.0.65
R2 | (A) 10.118.5.2 | (I) 10.19.3.1
R3 | (A) 10.118.5.3 | (C) 192.168.71.1
R4 | (A) 10.118.5.4 | (C) 192.168.71.2
R virtual 3-4 | (A) 10.118.5.5 | (C) 192.168.71.3
R5 | (C) 192.168.71.4 | (D) 133.143.1.1 | (Q) 10.19.3.9 (T-10) | (S) 10.19.3.153 (T-20)
R6 | (G) 10.19.3.33 | (I) 10.19.3.2
R7 | (G) 10.19.3.34 | (H) 10.19.3.129
R8 | (E) 133.143.1.5 | (H) 10.19.3.130 | (Q) 10.19.3.10 (T-40) | (R) 10.19.3.13 (T-50)
R9 | (H) 10.19.3.131 | (L) 10.19.3.65 | (N) 10.47.1.129
R10 | (H) 10.19.3.132 | (J) 10.19.2.5 | (L) 10.19.3.66
R virtual 9-10 | (H) 10.19.3.133 | (L) 10.19.3.67
R11 | (J) 10.19.2.2 | (K) 10.19.3.5 | (L) 10.19.3.68
R12 | (B) 172.143.0.66 | (J) 10.19.2.3
R13 | (B) 172.143.0.67 | (K) 10.19.3.6 | (M) 10.19.3.97
R14 | (M) 10.19.3.98 | (Ñ) 10.47.2.1
R15 | (Ñ) 10.47.2.2 | (O) 10.19.3.145 | (P) 10.19.3.17
R16 | (F) 133.143.1.9 | (Ñ) 10.47.2.3 | (R) 10.19.3.14 (T-80) | (S) 10.19.3.154 (T-70)
R Internet | (D) 133.143.1.2 | (E) 133.143.1.6 | (F) 133.143.1.10
HostA | (A) 10.118.5.6
HosB | (G) 10.19.3.35
HostC | (M) 10.19.3.99
TelServer | (N) 10.47.1.130 | (Ñ) 10.47.2.129
FTP Server | (J) 10.19.2.1
WebServer | (C) 192.168.71.71
DNS root | (N) 10.47.1.131
DNS 1 | (A) 10.118.5.7
DNS 2 | (J) 10.19.2.4
Router | Red | gateway |  | Router | Red | gateway | Router | Red | gateway
R1 | A | directo |  | R4 | A | directo | R7 | A | R6(G)
| B | directo |  |  | B | 10.118.5.1(R1) |  | B | R10(H)
| C | 10.118.5.5 (Rv3-4) |  |  | C | directo |  | C | R6(G)
| D - no va (int) | 10.118.5.5 (Rv3-4) |  |  | D - no va (int) | 192.168.71.4(R5(C)) |  | D - no va (int) | R6(G)
| E - no va (int) | 172.143.0.66 (R12) |  |  | E - no va (int) | 10.118.5.1(R1) o 10.118.5.2 (R2) |  | E - no va (int) | R8(H)
| F - no va (int) | 172.143.0.67(R13) |  |  | F - no va (int) | 10.118.5.1(R1) |  | F - no va (int) | Rv9-10(H)
| G | 10.118.5.2 (R2) |  |  | G | 10.118.5.2 (R2) |  | G | directo
| H | 172.143.0.66 (R12) |  |  | H | 10.118.5.1(R1) o 10.118.5.2 (R2) |  | H | directo
| I | 10.118.5.2 (R2) |  |  | I | 10.118.5.2 (R2) |  | I | R6(G)
| J | 172.143.0.66 (R12) |  |  | J | 10.118.5.1(R1) |  | J | R10(H)
| K | 172.143.0.66 (R12) |  |  | K | 10.118.5.1(R1) |  | K | Rv9-10(H)
| L | 172.143.0.66 (R12) |  |  | L | 10.118.5.1(R1) |  | L | Rv9-10(H)
| M | 172.143.0.67(R13) |  |  | M | 10.118.5.1(R1) |  | M | Rv9-10(H)
| N | 172.143.0.66 (R12) |  |  | N | 10.118.5.1(R1) o 10.118.5.2 (R2) |  | N | R9(H)
| Ñ | 172.143.0.67(R13) |  |  | Ñ | 10.118.5.1(R1) |  | Ñ | Rv9-10(H)
| O | 172.143.0.67(R13) |  |  | O | 10.118.5.1(R1) |  | O | Rv9-10(H)
| P | 172.143.0.67(R13) |  |  | P | 10.118.5.1(R1) |  | P | Rv9-10(H)
| Q - no va (GRE) | 10.118.5.5 (Rv3-4) |  |  | Q - no va (GRE) | 192.168.71.4(R5(C)) |  | Q - no va (GRE) | R8(H)
Router | Red | gateway |  | Router | Red | gateway | Router | Red | gateway
R2 | A | directo |  | R5 | A | 192.168.71.3 (Rv3-4) | R8 | A | R7(H) o R10(H)
| B | 10.118.5.1(R1) |  |  | B | 192.168.71.3 (Rv3-4) |  | B | R10(H)
| C | 10.118.5.5 (Rv3-4) |  |  | C | directo |  | C | R7(H) o R10(H)
| D - no va (int) | 10.118.5.5 (Rv3-4) |  |  | D - no va (int) | directo |  | D - no va (int) | R7(H) o R10(H)
| E - no va (int) | 10.19.3.2(R6) |  |  | E - no va (int) | 192.168.71.3 (Rv3-4) |  | E - no va (int) | directo
| F - no va (int) | 10.118.5.1(R1) |  |  | F - no va (int) | 192.168.71.3 (Rv3-4) |  | F - no va (int) | Rv9-10(H)
| G | 10.19.3.2(R6) |  |  | G | 192.168.71.3 (Rv3-4) |  | G | R7(H)
| H | 10.19.3.2(R6) |  |  | H | 192.168.71.3 (Rv3-4) |  | H | directo
| I | directo |  |  | I | 192.168.71.3 (Rv3-4) |  | I | R7(H)
| J | 10.118.5.1(R1) |  |  | J | 192.168.71.3 (Rv3-4) |  | J | R10(H)
| K | 10.118.5.1(R1) |  |  | K | 192.168.71.3 (Rv3-4) |  | K | Rv9-10(H)
| L | 10.19.3.2(R6) |  |  | L | 192.168.71.3 (Rv3-4) |  | L | Rv9-10(H)
| M | 10.118.5.1(R1) |  |  | M | 192.168.71.3 (Rv3-4) |  | M | Rv9-10(H)
| N | 10.19.3.2(R6) |  |  | N | 192.168.71.3 (Rv3-4) |  | N | R9(H)
| Ñ | 10.118.5.1(R1) |  |  | Ñ | 192.168.71.3 (Rv3-4) |  | Ñ | Rv9-10(H)
| O | 10.118.5.1(R1) |  |  | O | 192.168.71.3 (Rv3-4) |  | O | Rv9-10(H)
| P | 10.118.5.1(R1) |  |  | P | 192.168.71.3 (Rv3-4) |  | P | Rv9-10(H)
| Q - no va (GRE) | 10.118.5.5 (Rv3-4) |  |  | Q - no va (GRE) | directo |  | Q - no va (GRE) | C(GRE)
Router | Red | gateway |  | Router | Red | gateway | Router | Red | gateway
R3 | A | directo |  | R6 | A | R2(I) | R9 | A | R7(H)
| B | 10.118.5.1(R1) |  |  | B | R2(I) |  | B | R10(H)
| C | directo |  |  | C | R2(I) |  | C | R7(H)
| D - no va (int) | 192.168.71.4(R5(C)) |  |  | D - no va (int) | R2(I) |  | D - no va (int) | R7(H)
| E - no va (int) | 10.118.5.1(R1) o 10.118.5.2 (R2) |  |  | E - no va (int) | R7(G) |  | E - no va (int) | R8(H)
| F - no va (int) | 10.118.5.1(R1) |  |  | F - no va (int) | R2(I) |  | F - no va (int) | Rv9-10(H)
| G | 10.118.5.2 (R2) |  |  | G | directo |  | G | R7(H)
| H | 10.118.5.1(R1) o 10.118.5.2 (R2) |  |  | H | R7(G) |  | H | directo
| I | 10.118.5.2 (R2) |  |  | I | directo |  | I | R7(H)
| J | 10.118.5.1(R1) |  |  | J | R7(G) |  | J | R10(H)
| K | 10.118.5.1(R1) |  |  | K | R7(G) |  | K | Rv9-10(H)
| L | 10.118.5.1(R1) |  |  | L | R7(G) |  | L | directo
| M | 10.118.5.1(R1) |  |  | M | R2(I) |  | M | Rv9-10(H)
| N | 10.118.5.1(R1) o 10.118.5.2 (R2) |  |  | N | R7(G) |  | N | directo
| Ñ | 10.118.5.1(R1) |  |  | Ñ | R2(I) |  | Ñ | Rv9-10(H)
| O | 10.118.5.1(R1) |  |  | O | R2(I) |  | O | Rv9-10(H)
| P | 10.118.5.1(R1) |  |  | P | R2(I) |  | P | Rv9-10(H)
| Q - no va (GRE) | 192.168.71.4(R5(C)) |  |  | Q - no va (GRE) | R7(G) |  | Q - no va (GRE) | C(GRE)